## BOM_Board1_Schematic1_2026-06-1
No. | Quantity | Designator | Value | Comment | Manufacturer | Category | Name | Footprint | Device | Unique ID | Manufacturer Part | Pin Count
1 | 17 | BOOT,CHG,MCU_LED,PWR,RST,SW1,SW2,SW3,SW4,SW7,U2,U3,U4,U5,U6,USB1,USB_LED |  | BQ24075RGTR,Dual Header pins for OLED/LCD,KT-0603R,MST-22D18G3-BD,nRF24L01+PA+LNA,TPS630701RNMR,TSD003A06018A02,USB3.1TYPE-C16P,W25Q128DR-TD | BZCN(博众电气),KENTO,SHOU HAN(首韩),TDSEMIC(拓电半导体),TI(德州仪器) | Memory:NOR FLASH,Optoelectronics:LED Indication - Discrete,Power Management (PMIC):Battery Management,Power Management (PMIC):DC-DC Converters,Switches:Slide Switches,Switches:Tactile Switches | BQ24075RGTR,Dual Header pins for OLED/LCD,KT-0603R,MST-22D18G3-BD,nRF24L01+PA+LNA,TPS630701RNMR,TSD003A06018A02,USB3.1TYPE-C16P,W25Q128DR-TD | COMM-TH_L41.0-W15.5-P2.54_NRF24L01,HDR-TH_8P-P2.00-H-M-R2-C4-S2.00,LED-SMD_L1.6-W0.8-R-RD,QFN-16_L3.0-W3.0-P0.50-TL-EP1.7,SOP-8_L5.3-W5.3-P1.27-LS7.9-BL,SW-SMD_4P-L6.0-W6.0-P4.50-LS8.6,SW-SMD_MST-22D18G3-BD,USB-C-SMD_TYPE-C-16PIN,VQFN-HR-15_L3.0-W2.5-P0.50-BL_TPS63070RNMR | 242424,BQ24075RGTR,KT-0603R,MST-22D18G3-BD,nRF24L01+PA+LNA,TPS630701RNMR,TSD003A06018A02,USB3.1TYPE-C16P,W25Q128DR-TD | gge2,gge3,gge4,gge5,gge6,gge7,gge15,gge16,gge21,gge24,gge26,gge27,gge28,gge29,gge37,gge38,gge56 | BQ24075RGTR,Dual Header pins for OLED/LCD,KT-0603R,MST-22D18G3-BD,nRF24L01+PA+LNA,TPS630701RNMR,TSD003A06018A02,USB3.1TYPE-C16P,W25Q128DR-TD | 2,4,6,8,15,16,17
2 | 6 | C1,C7,C12,C13,C16,C17 | 100nF | 100nF |  | Capacitors:Multilayer Ceramic Capacitors MLCC - SMD/SMT | 100nF | C0603 | CAP_0603 | gge9,gge19,gge22,gge23,gge32,gge45 |  | 2
3 | 2 | C2,C3 | 4.7uF | 4.7uF |  | Capacitors:Multilayer Ceramic Capacitors MLCC - SMD/SMT | 4.7uF | C0805 | CAP_0603 | gge35,gge36 |  | 2
4 | 5 | C4,C5,C6,C11,C15 | 10uF | 10uF |  | Capacitors:Multilayer Ceramic Capacitors MLCC - SMD/SMT | 10uF | C0805 | CAP_0603 | gge20,gge41,gge42,gge43,gge49 |  | 2
5 | 3 | C8,C9,C10 | 22uF | 22uF |  | Capacitors:Multilayer Ceramic Capacitors MLCC - SMD/SMT | 22uF | C0805 | CAP_0603 | gge46,gge47,gge48 |  | 2
6 | 1 | C14 | 47uF | 47uF | HYNCDZ(宏远纳川) | Capacitors:Aluminum Electrolytic Capacitors - SMD | 47uF | CAP-SMD_BD5.0-L5.3-W5.3-LS6.1-FD-1 | HY1C470MC050054MEO | gge18 | HY1C470MC050054MEO | 2
7 | 1 | L2 | 1.5uH | 1.5uH | Sunlord(顺络) | Inductors, Coils, Chokes:Power Inductors | 1.5uH | IND-SMD_L5.0-W5.0_SWPA5040S | SWPA5040S1R5NT | gge53 | SWPA5040S1R5NT | 2
8 | 2 | R1,R2 | 5.1K | 5.1K |  | Resistors:Chip Resistor - Surface Mount | 5.1K | R0603 | Res_0603 | gge30,gge31 |  | 2
9 | 1 | R3 | 1.18K | 1.18K |  | Resistors:Chip Resistor - Surface Mount | 1.18K | R0603 | Res_0603 | gge33 |  | 2
10 | 1 | R4 | 1.13K | 1.13K |  | Resistors:Chip Resistor - Surface Mount | 1.13K | R0603 | Res_0603 | gge34 |  | 2
11 | 4 | R5,R6,R19,R20 | 1K | 1K |  | Resistors:Chip Resistor - Surface Mount | 1K | R0603 | Res_0603 | gge17,gge25,gge39,gge40 |  | 2
12 | 7 | R7,R11,R12,R13,R14,R15,R16 | 10K | 10K |  | Resistors:Chip Resistor - Surface Mount | 10K | R0603 | Res_0603 | gge8,gge10,gge11,gge12,gge13,gge14,gge44 |  | 2
13 | 3 | R8,R22,R23 | 100K | 100K |  | Resistors:Chip Resistor - Surface Mount | 100K | R0603 | Res_0603 | gge50,gge57,gge59 |  | 2
14 | 1 | R9 | 470K | 470K |  | Resistors:Chip Resistor - Surface Mount | 470K | R0603 | Res_0603 | gge51 |  | 2
15 | 1 | R10 | 150K | 150K |  | Resistors:Chip Resistor - Surface Mount | 150K | R0603 | Res_0603 | gge52 |  | 2
16 | 2 | R17,R18 | 22 | 22 |  | Resistors:Chip Resistor - Surface Mount | 22 | R0603 | Res_0603 | gge54,gge55 |  | 2
17 | 1 | R21 | 51K | 51K |  | Resistors:Chip Resistor - Surface Mount | 51K | R0603 | Res_0603 | gge58 |  | 2
18 | 1 | U1 | 2.4GHz | 2.4GHz | DOIT(四博智联) | IoT/Communication Modules:WiFi Modules | 2.4GHz | WIRELM-SMD_ESP32-S3-WROOM-1 | ESPS3-32-N16R8 | gge1 | ESPS3-32-N16R8 | 41